## notes
no significant color change or absorbance readings for phosphat
e

## plate_layout
row | 1 | 2 | 3 | 4 | 5 | 6 | 7 | 8 | 9 | 10 | 11 | 12
A | std0_po4 | std0_no2 | eff7_po4 | eff7_no2
B | std1_po4 | std1_no2 | am7_po4 | am7_no2
C | std2_po4 | std2_no2 | eff8_po4 | eff8_no2
D | std3_po4 | std3_no2 | eff12_po4 | eff12_no2
E | std4_po4 | std4_no2 | am1_po4 | am1_no2
F | std5_po4 | std5_no2 | pm1_po4 | pm1_no2
G | std6_po4 | std6_no2 | pm2_po4 | pm2_no2
H

## standards
label | well | type | conc | unit
std0_po4 | A1 | bl | 0 | uM
std1_po4 | B1 | std | 1 | uM
std2_po4 | C1 | std | 5 | uM
std3_po4 | D1 | std | 10 | uM
std4_po4 | E1 | std | 15 | uM
std5_po4 | F1 | std | 20 | uM
std6_po4 | G1 | std | 30 | uM
std0_no2 | A2 | bl | 0 | uM
std1_no2 | B2 | std | 1 | uM
std2_no2 | C2 | std | 10 | uM
std3_no2 | D2 | std | 25 | uM
std4_no2 | E2 | std | 50 | uM
std5_no2 | F2 | std | 100 | uM
std6_no2 | G2 | std | 200 | uM

## samples
label | dil
eff7_po4 | 10
am7_po4 | 10
eff8_po4 | 10
eff12_po4 | 10
am1_po4 | 10
eff7_no2 | 10
am7_no2 | 10
eff8_no2 | 10
eff12_no2 | 10
am1_no2 | 10
pm1_no2 | 10
pm2_no2 | 10

## results_no2
row | 1 | 2 | 3 | 4 | 5 | 6 | 7 | 8 | 9 | 10 | 11 | 12 | Meas
A | 0.035 | 0.052 | 0.044 | 0.082 | 0.044 | 0.044 | 0.043 | 0.044 | 0.045 | 0.044 | 0.046 | 0.051 | AB540:540
B | 0.036 | 0.171 | 0.038 | 0.056 | 0.045 | 0.044 | 0.045 | 0.045 | 0.045 | 0.044 | 0.045 | 0.043 | AB540:540
C | 0.035 | 0.297 | 0.039 | 0.524 | 0.046 | 0.045 | 0.046 | 0.046 | 0.046 | 0.045 | 0.045 | 0.045 | AB540:540
D | 0.035 | 0.627 | 0.039 | 0.38 | 0.048 | 0.045 | 0.048 | 0.047 | 0.047 | 0.046 | 0.044 | 0.048 | AB540:540
E | 0.034 | 1.068 | 0.038 | 0.185 | 0.048 | 0.047 | 0.045 | 0.049 | 0.047 | 0.045 | 0.045 | 0.044 | AB540:540
F | 0.036 | 1.99 | 0.038 | 0.545 | 0.045 | 0.045 | 0.046 | 0.045 | 0.048 | 0.046 | 0.045 | 0.044 | AB540:540
G | 0.037 | 3.571 | 0.037 | 0.479 | 0.047 | 0.045 | 0.044 | 0.045 | 0.044 | 0.045 | 0.044 | 0.043 | AB540:540
H | 0.046 | 0.045 | 0.049 | 0.044 | 0.044 | 0.044 | 0.045 | 0.044 | 0.043 | 0.044 | 0.044 | 0.044 | AB540:540

## results_po4_880
row | 1 | 2 | 3 | 4 | 5 | 6 | 7 | 8 | 9 | 10 | 11 | 12 | Meas
A | 0.049 | 0.047 | 0.061 | 0.051 | 0.044 | 0.043 | 0.042 | 0.043 | 0.045 | 0.044 | 0.045 | 0.046 | AB880:880
B | 0.053 | 0.048 | 0.054 | 0.048 | 0.043 | 0.043 | 0.044 | 0.043 | 0.044 | 0.043 | 0.043 | 0.044 | AB880:880
C | 0.049 | 0.047 | 0.053 | 0.049 | 0.045 | 0.045 | 0.044 | 0.044 | 0.044 | 0.044 | 0.044 | 0.042 | AB880:880
D | 0.052 | 0.048 | 0.053 | 0.049 | 0.046 | 0.044 | 0.045 | 0.045 | 0.045 | 0.045 | 0.044 | 0.047 | AB880:880
E | 0.052 | 0.048 | 0.054 | 0.048 | 0.045 | 0.046 | 0.044 | 0.047 | 0.045 | 0.044 | 0.044 | 0.043 | AB880:880
F | 0.052 | 0.048 | 0.052 | 0.048 | 0.044 | 0.044 | 0.044 | 0.044 | 0.046 | 0.045 | 0.045 | 0.043 | AB880:880
G | 0.053 | 0.048 | 0.052 | 0.048 | 0.046 | 0.044 | 0.043 | 0.043 | 0.043 | 0.043 | 0.043 | 0.043 | AB880:880
H | 0.043 | 0.044 | 0.049 | 0.042 | 0.043 | 0.044 | 0.045 | 0.044 | 0.043 | 0.044 | 0.044 | 0.042 | AB880:880

## results_po4_660
row | 1 | 2 | 3 | 4 | 5 | 6 | 7 | 8 | 9 | 10 | 11 | 12 | Meas
A | 0.034 | 0.034 | 0.043 | 0.042 | 0.042 | 0.042 | 0.041 | 0.042 | 0.043 | 0.043 | 0.044 | 0.047 | AB660:660
B | 0.035 | 0.035 | 0.039 | 0.035 | 0.042 | 0.042 | 0.043 | 0.043 | 0.043 | 0.043 | 0.043 | 0.042 | AB660:660
C | 0.034 | 0.035 | 0.038 | 0.036 | 0.044 | 0.044 | 0.044 | 0.043 | 0.043 | 0.043 | 0.043 | 0.042 | AB660:660
D | 0.036 | 0.036 | 0.038 | 0.035 | 0.045 | 0.042 | 0.045 | 0.044 | 0.044 | 0.043 | 0.042 | 0.047 | AB660:660
E | 0.035 | 0.036 | 0.037 | 0.035 | 0.044 | 0.044 | 0.043 | 0.047 | 0.044 | 0.043 | 0.042 | 0.043 | AB660:660
F | 0.035 | 0.039 | 0.037 | 0.035 | 0.042 | 0.043 | 0.043 | 0.043 | 0.045 | 0.043 | 0.043 | 0.043 | AB660:660
G | 0.037 | 0.047 | 0.036 | 0.035 | 0.045 | 0.043 | 0.042 | 0.043 | 0.042 | 0.043 | 0.043 | 0.041 | AB660:660
H | 0.044 | 0.043 | 0.048 | 0.041 | 0.042 | 0.042 | 0.043 | 0.042 | 0.042 | 0.042 | 0.042 | 0.042 | AB660:660