## Stock solution calcs
PO4 standard |  | Molecular weight
| K2HPO4 | 136.09 | Desired concentration | 100 | mM PO4
| PO4 | 95 | Desired volume | 100 | mL
| % PO4 | 0.69807 | Grams in solution | 1.9495 | g
NO2 standard |  | Molecular weight
| NaNO2 | 69 | Desired concentration | 100 | mM NO2
| NO2 | 46 | Desired volume | 100 | mL
| % NO2 | 0.66667 | Grams in solution | 1.035 | g
NH4 standard |  | Molecular weight
| NH4Cl | 53.49 | Desired concentration | 100 | mM NO2
| NH4 | 18 | Desired volume | 100 | mL
| % NO2 | 0.33651 | Grams in solution | 1.5895 | g

## Calibration curve calcs
2021-10-12 |  |  |  |  | uM |  | uL
PO4 | Stock concentration | 0.1 | mM | Standard | Concentration | Dilution factor | Volume of stock | Volume DI
| Standard volume | 200 | uL | 1 | 1 | 100 | 2 | 198 | A
| Stock dilution (100 mM stock) | 1000 |  | 2 | 5 | 20 | 10 | 190 | B
|  |  |  | 3 | 10 | 10 | 20 | 180 | C
|  |  |  | 4 | 15 | 6.6667 | 30 | 170 | D
|  |  |  | 5 | 20 | 5 | 40 | 160 | E
|  |  |  | 6 | 30 | 3.3333 | 60 | 140 | F
[5 empty] | uM |  | uL
NO2 | Stock concentration | 0.2 | mM | Standard | Concentration | Dilution factor | Volume of stock
| Standard volume | 100 | uL | 1 | 5 | 40 | 2.5 | 97.5 | A
| Stock dilution (100 mM stock) | 500 |  | 2 | 10 | 20 | 5 | 95 | B
|  |  |  | 3 | 25 | 8 | 12.5 | 87.5 | C
|  |  |  | 4 | 50 | 4 | 25 | 75 | D
|  |  |  | 5 | 100 | 2 | 50 | 50 | E
|  |  |  | 6 | 200 | 1 | 100 | 0 | F